## 扉-2 招标控制价扉页
|  | 赣江新天地商业街区配电增容工程 |  |  |  | 工程
招 标 控 制 价
招标控制价 | （小写）： |  | 486003.21
| （大写）： |  | 肆拾捌万陆仟零叁元贰角壹分
招 标 人： |  |  |  | 造价咨询人：
| （单位盖章） |  |  |  | (单位资质专用章)
法定代理人 或其授权人： |  |  |  | 法定代理人 或其授权人：
| (签字或盖章) |  |  |  | (签字或盖章)
编 制 人： |  |  |  | 复 核 人：
| (造价人员签字盖专用章) |  |  |  | (造价工程师签字盖专用章)
编制时间： |  |  |  | 复核时间：
扉-2

## 表-04 单位工程招标控制价汇总表
单位工程招标控制价汇总表
工程名称：赣江新天地商业街区配电增容工程 |  | 标段： |  | 第 1 页 共 2 页
序号 | 汇总内容 |  | 金额:(元) |  | 其中：暂估价(元)
一 | 分部分项工程量清单计价合计 |  | 437284.46
1.1 | 1一、建筑 |  | 26214.27
1.2 | 2二、安装 |  | 411070.19
1.1 | 其中：定额人工费 |  | 22498.52
1.2 | 其中：定额机械费 |  | 6155.01
二 | 单价措施项目清单计价合计 |  | 610.55
2.1 | 其中：定额人工费 |  | 195.8
2.2 | 其中：定额机械费
三 | 总价措施项目清单计价合计 |  | 3530.01
3.1 | 安全文明施工措施费 |  | 2820.89
3.1.1 | 安全文明环保费 |  | 1975.18
3.1.2 | 临时设施费 |  | 845.71
3.2 | 其他总价措施费 |  | 709.12
3.3 | 七项组织措施费-园林
3.4 | 扬尘治理措施费
四 | 其他项目清单计价合计 |  |  |  | －
五 | 规费 |  | 4449.48 |  | －
5.1 | 建筑工程规费 |  | 631.27
5.1.1 | 社会保险费 |  | 503.71 |  | －
5.1.2 | 住房公积金 |  | 127.56 |  | －
5.1.3 | 工程排污费 |  |  |  | －
5.2 | 装饰工程规费 |  | 247.43
5.2.1 | 社会保险费 |  | 197.37 |  | －
5.2.2 | 住房公积金 |  | 50.06 |  | －
5.2.3 | 工程排污费 |  |  |  | －
5.3 | 安装工程规费 |  | 3570.78
5.3.1 | 社会保险费 |  | 2850.24 |  | －
5.3.2 | 住房公积金 |  | 720.54 |  | －
5.3.3 | 工程排污费 |  |  |  | －
注：本表适用于单位工程招标控制价或投标报价的汇总，如无单位工程划分，单项工程也使用本表汇总
表—04
单位工程招标控制价汇总表
工程名称：赣江新天地商业街区配电增容工程 |  | 标段： |  | 第 2 页 共 2 页
序号 | 汇总内容 |  | 金额:(元) |  | 其中：暂估价(元)
六 | 税金 |  | 40128.71 |  | －
八 | 工程总造价 |  | 486003.21
招标控制价合计 |  |  | 486003.21 |  | 0.00
注：本表适用于单位工程招标控制价或投标报价的汇总，如无单位工程划分，单项工程也使用本表汇总
表—04

## 表-05 主要材料及价差汇总表
主要材料及价差汇总表
工程名称：赣江新天地商业街区配电增容工程 |  |  | 标段： |  |  |  | 第 1 页 共 2 页
序 号 | 定额编号 | 名称 |  | 单位 | 数量 | 定额价 |  | 市场价 | 价格差 | 合价
1 | 00010104 | 综合工日 |  | 工日 | 219.38 | 85 |  | 100 | 15 | 3290.7
2 | 00010105 | 装饰综合工日 |  | 工日 | 22.526 | 96 |  | 117 | 21 | 473.05
3 | 01010165 | 钢筋 (综合) |  | kg | 3.71 | 3.23 |  | 3.04 | -0.19 | -0.7
4 | 01010177 | 钢筋 φ10以内 |  | kg | 11.837 | 3.23 |  | 2.98 | -0.25 | -2.96
5 | 01010211@1 | 钢筋 HRB400以内φ12～18 |  | kg | 8.2 | 3.07 |  | 2.98 | -0.09 | -0.74
6 | 01130301 | 镀锌扁钢 (综合) |  | kg | 122.763 | 3.78 |  | 3.25 | -0.53 | -65.06
7 | 01290285 | 中厚钢板 δ15以内 |  | kg | 6.82 | 3.48 |  | 3.14 | -0.34 | -2.32
8 | 01291506 | 花纹钢板(综合) |  | t | 0.239 | 3677.35 |  | 3283.19 | -394.16 | -94.12
9 | 04010131 | 水泥 32.5 |  | kg | 2858.239 | 0.26 |  | 0.31 | 0.05 | 142.91
10 | 04130141 | 烧结煤矸石普通砖 240×115×53 |  | 千块 | 3.722 | 412.46 |  | 359.22 | -53.24 | -198.14
11 | 05030181 | 松木板枋材 |  | m3 | 0.053 | 1028.63 |  | 1137.17 | 108.54 | 5.71
12 | 11030126@1 | 钢质防火门 |  | 樘 | 5.571 | 771.47 |  | 399.11 | -372.36 | -2074.33
13 | 13010163 | 调和漆 |  | kg | 1.2 | 8.57 |  | 9.03 | 0.46 | 0.55
14 | 13010205 | 环氧富锌底漆 |  | kg | 1.13 | 33.43 |  | 28.32 | -5.11 | -5.77
15 | 13030113 | 苯丙乳胶漆 内墙用 |  | kg | 41.94 | 10.71 |  | 7.26 | -3.45 | -144.69
16 | 13050155 | 红丹防锈漆 |  | kg | 0.203 | 13.37 |  | 8.85 | -4.52 | -0.92
17 | 14030121 | 汽油(综合) |  | kg | 7.54 | 6.46 |  | 9.43 | 2.97 | 22.39
18 | 14030131 | 汽油 93#～97# |  | kg | 0.3 | 6.46 |  | 9.43 | 2.97 | 0.89
19 | 14030136 | 汽油 100# |  | kg | 1.2 | 6.46 |  | 9.43 | 2.97 | 3.56
20 | 17030129 | 镀锌钢管 DN100 |  | m | 0.306 | 44.9 |  | 43.52 | -1.38 | -0.42
21 | 28030637 | 铜芯塑料绝缘电线 BV-2.5mm2 |  | m | 1.832 | 1.42 |  | 1.66 | 0.24 | 0.44
22 | 28030639 | 铜芯塑料绝缘电线 BV-4mm2 |  | m | 17.46 | 2.28 |  | 2.58 | 0.3 | 5.24
23 | 28030716 | 铜芯塑料绝缘软电线 BVR-6mm2 |  | m | 3.225 | 3.47 |  | 4.24 | 0.77 | 2.48
24 | 34110103 | 电 |  | kW·h | 3.114 | 0.87 |  | 0.9 | 0.03 | 0.09
25 | 34110117 | 水 |  | m3 | 8.955 | 3.27 |  | 4.51 | 1.24 | 11.1
26 | 34110119 | 水 |  | t | 0.01 | 3.27 |  | 4.51 | 1.24 | 0.01
27 | 35030113 | 脚手架钢管 |  | kg | 2.326 | 2.88 |  | 3.5 | 0.62 | 1.44
造价员盖执业章：
预 算 员 签 字：
编制日期：
主要材料及价差汇总表
工程名称：赣江新天地商业街区配电增容工程 |  |  | 标段： |  |  |  | 第 2 页 共 2 页
序 号 | 定额编号 | 名称 |  | 单位 | 数量 | 定额价 |  | 市场价 | 价格差 | 合价
28 | 80210519@1 | 细石混凝土 C20 |  | m3 | 0.74 | 201.61 |  | 361.17 | 159.56 | 118.01
29 | B01010101-1@2 | 钢筋 HPB300φ10以内 |  | kg | 71.4 | 3.23 |  | 3.15 | -0.08 | -5.71
30 | BC0009 | 砌筑干粉砂浆 M10 |  | kg | 2654.633 | 0.31 |  | 0.3 | -0.01 | -26.55
31 | BC0012 | 抹灰干粉砂浆 M10 |  | kg | 667.041 | 0.32 |  | 0.3 | -0.02 | -13.34
32 | BC0015@1 | 地面干粉砂浆 M20 |  | kg | 347.18 | 0.34 |  | 0.31 | -0.03 | -10.42
33 | BC1508 | 中砂 |  | m3 | 0.099 | 63.08 |  | 137.86 | 74.78 | 7.38
34 | 80210557@3 | 预拌混凝土 C20 碎石商砼 |  | m3 | 3.892 | 277 |  | 361.17 | 84.17 | 327.55
35 | CY | 柴油 |  | kg | 79.925 | 5.53 |  | 7.89 | 2.36 | 188.62
36 | DIAN | 电 |  | kW·h | 552.443 | 0.87 |  | 0.9 | 0.03 | 16.57
37 | RG | 人工 |  | 工日 | 6.083 | 85 |  | 100 | 15 | 91.25
|  | 合 计 | [7 empty] | 2063.75
造价员盖执业章：
预 算 员 签 字：
编制日期：

## 表-08 分部分项工程和单价措施项目清单与计价表
分部分项工程和单价措施项目清单与计价表
工程名称：赣江新天地商业街区配电增容工程 | [5 empty] | 标段： |  |  | 第 1 页 共 7 页
序号 | 项目编码 | 项目名称 | 项目特征描述 | 计量单位 | 工程量 |  | 金额（元）
[7 empty] | 综合单价 | 综合合价 |  | 其中：暂估价
| 1 | 一、建筑 | [5 empty] | 26214.27
1 | 010401003001 | 实心砖墙 | 1.混水砖墙砌筑 | m3 | 3.672 |  | 464.65 | 1706.19
2 | 011201001001 | 墙面一般抹灰 | 1.内墙抹灰 | m2 | 18.36 |  | 27.78 | 510.04
3 | 011601001001 | 砖砌体拆除 | 1.实心砖砖墙拆除 | m3 | 1.47 |  | 103.37 | 151.95
4 | 011701006001 | 满堂脚手架 | 满堂脚手架 | m2 | 31.68 |  | 14.71 | 466.01
5 | 011406003001 | 满刮腻子 | 1.乳胶漆 室内 墙面 二遍 | m2 | 119.13 |  | 21.49 | 2560.1
6 | 011406003002 | 满刮腻子 | 1.乳胶漆 室内 天棚面 二遍 | m2 | 31.68 |  | 24.25 | 768.24
7 | 010802003001 | 钢质防火门 | 1.甲级防火防盗门：双开2100mm*2700mm | 樘 | 1 |  | 2490.95 | 2490.95
8 | 01B001 | 环氧地坪漆 | 1.防静电环氧地坪漆 2.其他:满足设计规范及验收要求 | m2 | 14.646 |  | 66.52 | 974.25
9 | 011501001001 | 安全工具柜 | 1.台柜规格:安全工具柜 2.内含：标识牌1个、接地线1卷、10kV绝缘靴2个、10kV1级带电绝缘手套2双、10kV伸缩声光一体验电笔2支、安全宝2顶 | 个 | 1 |  | 1786.77 | 1786.77
10 | 01B002 | 电缆沟 | 1.宽600mm深800mm 2.混凝土垫层浇筑，含模版。厚10mm 3.砖基础，宽200mm，高550mm 4.混凝土基础，宽200mm，高250mm 5.混凝土标号、电缆支架、盖板级封边详见大样 | m | 1.89 |  | 688.1 | 1300.51
本页小计 | [7 empty] | 12715.01
注：为计取规费等的使用，可在表中增设其中：“定额人工费”。
表—08
分部分项工程和单价措施项目清单与计价表
工程名称：赣江新天地商业街区配电增容工程 | [5 empty] | 标段： |  |  | 第 2 页 共 7 页
序号 | 项目编码 | 项目名称 | 项目特征描述 | 计量单位 | 工程量 |  | 金额（元）
[7 empty] | 综合单价 | 综合合价 |  | 其中：暂估价
11 | 01B003 | 电缆沟 | 1.宽800mm深800mm 2.混凝土垫层浇筑，含模版。厚10mm 3.砖基础，宽200mm，高550mm 4.混凝土基础，宽200mm，高250mm 5.混凝土标号、电缆支架、盖板级封边详见大样 6.其他:满足设计规范及验收要求 | m | 8.75 |  | 693.39 | 6067.16
12 | 01B004 | 配电间地面 | 1.4:6砂石混合料回填 2.60后C20细石混凝土地面、内配钢丝网、φ6@200单层双向。 3.纯水泥浆结合层一道 4.25厚1:2水泥砂浆抹光面层 5.其他:满足设计规范及验收要求 | m2 | 14.646 |  | 285.14 | 4176.16
13 | 01B005 | 变压器基础 | 1.C15垫层浇筑含模版 2.C20设备基础浇筑含模版 3.具体尺寸详见大样 4.其他:满足设计规范及验收要求 | 座 | 1 |  | 1395.4 | 1395.4
本页小计 | [7 empty] | 11638.72
注：为计取规费等的使用，可在表中增设其中：“定额人工费”。
表—08
分部分项工程和单价措施项目清单与计价表
工程名称：赣江新天地商业街区配电增容工程 | [5 empty] | 标段： |  |  | 第 3 页 共 7 页
序号 | 项目编码 | 项目名称 | 项目特征描述 | 计量单位 | 工程量 |  | 金额（元）
[7 empty] | 综合单价 | 综合合价 |  | 其中：暂估价
14 | 01B006 | 低压柜基础 | 1.混凝土垫层浇筑，含模版。厚10mm 2.砖基础，宽200mm，高550mm 3.钢筋混凝土基础，宽200mm，高250mm 4.混凝土标号、钢筋制作详见大样 | m | 4.8 |  | 210.18 | 1008.86
15 | 010401011001 | 砖检查井 | 1.砖砌集水井0.8*0.8*0.8 2.混凝土垫层浇筑，含模板。厚10mm 3.砖基础，宽100mm，高800mm 4.井内侧防水砂浆 5.不锈钢栅格井盖 6.预埋镀锌钢管排水管 | 座 | 1 |  | 851.68 | 851.68
| 2 | 二、安装 | [5 empty] | 411070.19
16 | 030411003001 | 桥架 | 1.名称:低压桥架600*200，厚1.5mm 2.桥架支撑物制安 3.其他:满足设计规范及验收要求 | m | 3.6 |  | 201.77 | 726.37
17 | 030411003002 | 桥架 | 1.名称:高压桥架，300*150，厚1.5mm 2.桥架支撑物制安 3.其他:满足设计规范及验收要求 | m | 10.8 |  | 141.52 | 1528.42
本页小计 | [7 empty] | 4115.33
注：为计取规费等的使用，可在表中增设其中：“定额人工费”。
表—08
分部分项工程和单价措施项目清单与计价表
工程名称：赣江新天地商业街区配电增容工程 | [5 empty] | 标段： |  |  | 第 4 页 共 7 页
序号 | 项目编码 | 项目名称 | 项目特征描述 | 计量单位 | 工程量 |  | 金额（元）
[7 empty] | 综合单价 | 综合合价 |  | 其中：暂估价
18 | 030404004003 | 低压开关柜(屏） | 1.低压开关柜:进线柜 2.其他:满足设计规范及验收要求 | 台 | 1 |  | 38498.18 | 38498.18
19 | 030404004001 | 低压开关柜(屏） | 1.低压开关柜:电容柜，300Kar，配置多功能表 2.其他:满足设计规范及验收要求 | 台 | 2 |  | 25451.2 | 50902.4
20 | 030404004004 | 低压开关柜(屏） | 1.低压开关柜:出线柜，配置多功能表，6抽屉 2.其他:满足设计规范及验收要求 | 台 | 3 |  | 29586.47 | 88759.41
21 | 030401002001 | 干式变压器 | 1.名称:干式变压器 2.容量（kV·A):2000kVA，配置全功能表 3.其他:满足设计规范及验收要求 | 台 | 1 |  | 168937.54 | 168937.54
22 | 030403003001 | 带形母线 | 1.名称:带形母线PE(TMY-120*10) | m | 6.8 |  | 659.32 | 4483.38
23 | 030414001001 | 电力变压器系统 | 1.名称:变压器系统调试 容量(kV·A) ≤2000 | 系统 | 1 |  | 3461.14 | 3461.14
24 | 01B007 | 整套启动测试 | 1.变电站、配电室调试:1kV配电室整套启动调试 | 项 | 1 |  | 823.78 | 823.78
25 | 01B008 | 整套启动测试 | 1.变电站、配电室调试:10kV配电室整套启动调试 | 项 | 1 |  | 1251.89 | 1251.89
26 | 030414002001 | 送配电装置系统 | 1.名称:输配电装置系统调试 ≤1kV交流供电 | 系统 | 3 |  | 296.86 | 890.58
本页小计 | [7 empty] | 358008.3
注：为计取规费等的使用，可在表中增设其中：“定额人工费”。
表—08
分部分项工程和单价措施项目清单与计价表
工程名称：赣江新天地商业街区配电增容工程 | [5 empty] | 标段： |  |  | 第 5 页 共 7 页
序号 | 项目编码 | 项目名称 | 项目特征描述 | 计量单位 | 工程量 |  | 金额（元）
[7 empty] | 综合单价 | 综合合价 |  | 其中：暂估价
27 | 030414002002 | 送配电装置系统 | 1.名称:输配电装置系统调试 ≤10kV交流供电 带断路器 | 系统 | 1 |  | 1209.18 | 1209.18
28 | 030414003001 | 特殊保护装置 | 保护装置系统调试 变压器保护 | 台 | 1 |  | 1769.01 | 1769.01
29 | 030408001003 | 电力电缆 | 1.电力电缆:ZC-YJV22-8.7/15kV-3×120 2.其他:满足设计规范及验收要求 | m | 50 |  | 281.81 | 14090.5
30 | 030408006002 | 电力电缆头 | 1.电力电缆头:ZC-YJV22-8.7/15kV-3×120 2.型号:冷缩终端头 | 个 | 2 |  | 762.18 | 1524.36
31 | 030408009001 | 防火隔板 | 1.名称:防火隔板 2.部位:电缆进出线口 | m2 | 0.5 |  | 154.78 | 77.39
32 | 030408008001 | 防火堵洞 | 1.名称:防火堵洞 2.部位:电缆进出线口 | t | 0.01 |  | 8777 | 87.77
33 | 030408008002 | 防火堵洞 | 1.名称:桥架防火堵洞 2.部位:电缆进出线口 | t | 0.04 |  | 8779 | 351.16
34 | 030414011001 | 接地装置 | 1.接地系统测试:接地网 | 系统 | 1 |  | 995.97 | 995.97
35 | 030409009001 | 绝缘垫 | 15kV绝缘垫 | m2 | 13.6 |  | 30.78 | 418.61
36 | 030701003001 | 空调器 | 1.名称:商用空调柜机 | 台 | 1 |  | 5615.88 | 5615.88
37 | 030701014001 | 除湿机 | 1.名称:商用除湿机 | 台 | 1 |  | 3176.4 | 3176.4
38 | 01B009 | 系统图、配电间、设备、电缆标识牌 | 1.系统图、配电间、设备、电缆标识牌 | 项 | 1 |  | 2660.75 | 2660.75
本页小计 | [7 empty] | 31976.98
注：为计取规费等的使用，可在表中增设其中：“定额人工费”。
表—08
分部分项工程和单价措施项目清单与计价表
工程名称：赣江新天地商业街区配电增容工程 | [5 empty] | 标段： |  |  | 第 6 页 共 7 页
序号 | 项目编码 | 项目名称 | 项目特征描述 | 计量单位 | 工程量 |  | 金额（元）
[7 empty] | 综合单价 | 综合合价 |  | 其中：暂估价
39 | 01B010 | 挡鼠板 | 1.挡鼠板 | 块 | 1 |  | 372.51 | 372.51
40 | 030413001001 | 铁构件 | 角钢L30*3 | kg | 30.14 |  | 15.15 | 456.62
41 | 030413001003 | 铁构件 | 接地镀锌扁钢40*4 | kg | 13.86 |  | 15.54 | 215.38
42 | 030413001004 | 铁构件 | 变压器槽钢预埋件钢板 | kg | 4.522 |  | 14.19 | 64.17
43 | 030413001005 | 铁构件 | 变压器槽钢预埋件弯钩120*10 | kg | 1.705 |  | 17.93 | 30.57
44 | 030413001006 | 铁构件 | 变压器基础预埋件钢板250*10 | kg | 26.376 |  | 12.64 | 333.39
45 | 030409002001 | 接地母线 | 中性点接地镀锌扁钢80*5 | m | 5.8 |  | 20.8 | 120.64
46 | 030409002002 | 接地母线 | 接地扁钢50*5 | m | 25 |  | 21.61 | 540.25
47 | 030413001007 | 铁构件 | 1.电缆支架：详见大样 2.其他:满足设计规范及验收要求 | kg | 98.216 |  | 15.75 | 1546.9
48 | 030409008001 | 等电位端子箱、测试板 | 1.等电位端子箱安装 2.其他:满足设计规范及验收要求 | 台 | 1 |  | 253.31 | 253.31
49 | 030412005001 | 荧光灯 | 1.荧光灯具安装 吊链式 双管 | 套 | 4 |  | 84.88 | 339.52
50 | 030404017001 | 配电箱 | 1.壁挂式专变配电房综合配电箱 | 台 | 1 |  | 2758.19 | 2758.19
51 | 030411001001 | 配管 | 1.明配JDG导管 外径(mm) 20 | m | 40 |  | 15.21 | 608.4
52 | 030411001002 | 配管 | 1.明配JDG导管 外径(mm) 25 | m | 8 |  | 16.13 | 129.04
53 | 030411001003 | 配管 | 1.明配JDG导管 外径(mm) 32 | m | 8 |  | 18.67 | 149.36
54 | 030404018001 | 插座 | 1.多联组合开关插座 暗装 | 套 | 1 |  | 42.53 | 42.53
55 | 030404018002 | 插座 | 1.暗装开关(插座)盒 | 套 | 2 |  | 6.81 | 13.62
本页小计 | [7 empty] | 7974.4
注：为计取规费等的使用，可在表中增设其中：“定额人工费”。
表—08
分部分项工程和单价措施项目清单与计价表
工程名称：赣江新天地商业街区配电增容工程 | [5 empty] | 标段： |  |  | 第 7 页 共 7 页
序号 | 项目编码 | 项目名称 | 项目特征描述 | 计量单位 | 工程量 |  | 金额（元）
[7 empty] | 综合单价 | 综合合价 |  | 其中：暂估价
56 | 030411004001 | 配线 | 1.名称:WDZBN-BYJ-3×2.5 2.其他:满足设计规范及验收要求 | m | 60 |  | 3.93 | 235.8
57 | 030408001004 | 电力电缆 | 1.电力电缆:WDZ-YJY-4×25+1×16 2.其他:满足设计规范及验收要求 | m | 110 |  | 91.44 | 10058.4
58 | 030411004002 | 配线 | 1.名称:WDZBN-BYJ-5×6 2.其他:满足设计规范及验收要求 | m | 10 |  | 6.82 | 68.2
59 | 030411004003 | 配线 | 1.名称:WDZBN-BYJ-5X4 2.其他:满足设计规范及验收要求 | m | 10 |  | 4.24 | 42.4
60 | 030408006003 | 电力电缆头 | 1.电力电缆头:WDZ-YJY-4×25+1×16 2.型号:干包式 | 个 | 4 |  | 112.73 | 450.92
|  | 分部分项合计 | [5 empty] | 437284.46
|  | 措施项目 | [5 empty] | 610.55
61 | 031301017001 | 脚手架搭拆 | 脚手架搭拆 | 项 | 1 |  | 610.55 | 610.55
|  | 单价措施合计 | [5 empty] | 610.55
本页小计 | [7 empty] | 11466.27
合 计 | [7 empty] | 437895.01
注：为计取规费等的使用，可在表中增设其中：“定额人工费”。
表—08

## 表-11 总价措施项目清单与计价表
总价措施项目清单与计价表
工程名称：赣江新天地商业街区配电增容工程 |  |  |  | 标段： |  |  |  | 第 1 页 共 1 页
序号 | 项目编码 | 项目名称 | 计算基础 |  | 费率 (%) | 金额 (元) | 调整 费率 (%) |  | 调整后 金额(元) | 备注
1 | 1 | 安全文明施工措施费 |  |  |  | 2820.89
2 | 1.1 | 安全文明环保费(环境保护、文明施工、安全施工费) |  |  |  | 1975.18
3 | 1.2 | 临时设施费 |  |  |  | 845.71
4 | 2 | 其他总价措施费 |  |  |  | 709.12
5 | 3 | 扬尘治理措施费
合 计 | [5 empty] | 3530.01
编制人（造价人员）： |  |  |  | 复核人（造价工程师）：
表-11

## 表-12 其他项目清单与计价汇总表
其他项目清单与计价汇总表
工程名称：赣江新天地商业街区配电增容工程 |  | 标段： |  |  | 第 1 页 共 1 页
序号 | 项目名称 |  | 金额（元） | 结算金额（元） |  | 备注
1 | 暂列金额 |  |  |  |  | 明细详见表-12-1
2 | 暂估价
2.1 | 材料暂估价 |  |  |  |  | 明细详见表-12-2
2.2 | 专业工程暂估价 |  |  |  |  | 明细详见表-12-3
3 | 计日工 |  |  |  |  | 明细详见表-12-4
4 | 总承包服务费 |  |  |  |  | 明细详见表-12-5
5 | 其他
合 计
注：材料（工程设备）暂估单价进入清单项目综合单价，此处不汇总。
表—12

## 表-13 规费、税金项目清单与计价表
规费、税金项目清单与计价表
工程名称：赣江新天地商业街区配电增容工程 |  |  | 标段： |  | 第 1 页 共 1 页
序号 | 项目名称 | 计算基础 |  | 计算基数 |  | 计算费率(%) | 金额(元)
1 | 规费 | [5 empty] | 4449.48
1.1 | 社会保险费 | 定额人工费+定额机械费 |  |  |  |  | 3551.32
1.2 | 住房公积金 | 定额人工费+定额机械费 |  |  |  |  | 898.16
1.3 | 工程排污费 | 定额人工费+定额机械费
2 | 税金 | 分部分项+措施项目+其他项目+规费 |  | 445874.5 |  | 9 | 40128.71
表—13