## 沥青材料、碎石、混凝土采购
沥青材料、碎石、混凝土采购 招标要约价
项目名称：规划G7路（恒祥路-婺源路）-沥青材料、碎石、混凝土采购
序号 | 材料名称 | 规格型号 | 单位 | 数量 | 含税单价 （元） | 税率 | 总价（元） | 备注
1 | 细粒式沥青混凝土 | SBS-13(SBS改性) | m3 | 89.87 | 1160 | 13% | 104249.2 | 机动车道、拆除现状绿化带后新建车行道路面、新旧路交换路面
2 | 中粒式沥青混凝土 | AC-20C | m3 | 122.8 | 960 | 13% | 117888 | 机动车道、拆除现状绿化带后新建车行道路面
3 | 中粒式沥青混凝土 | 改性，AC-20C | m3 | 12 | 1060 | 13% | 12720 | 新旧路交换路面
4 | 粘层 | PRC乳化沥青，粘层PC-3，撒布量0.5L/㎡ | m2 | 4493.4 | 1.4 | 13% | 6290.76 | 机动车道、拆除现状绿化带后新建车行道路面乳化沥青粘层
5 | 玻纤土工格栅 | 网格尺寸25mm*25mm，国标断裂强度≥60KN/m | m2 | 2154.7 | 7 | 13% | 15082.9 | 机动车道、拆除现状绿化带后新建车行道路面、其他路面
6 | C30透水砼 | 棕红色 | m3 | 86.31 | 600 | 13% | 51786 | 新建人行道透水混凝土路面，不含泵送施工
7 | C30透水砼 | 素色 | m3 | 160.29 | 470 | 13% | 75336.3 | 新建人行道透水混凝土路面，不含泵送施工
8 | 碎石 |  | m3 | 582.72 | 188 | 3% | 109551.36 | 道路工程机动车道、拆除现状绿化带后新建车行道路面、新建人行道路面级配碎石、地基处理级配碎石垫层、雨水井垫层
9 | 预拌混凝土 | C20，1-3碎石，非泵送 | m3 | 195.52 | 320 | 3% | 62566.4 | 照明工程路灯混凝土垫层、电力工程混凝土垫层、排水工程雨水口、、路缘石垫层、雨水管网混凝土垫层、污水管网混凝土井
10 | 预拌混凝土 | C30，1-3碎石，非泵送 | m3 | 784.74 | 345 | 3% | 270735.3 | 检查井、电力工程管道包封、机动车道基层、新旧路面交接基层
11 | 防水混凝土 | C30，抗渗等级P6，非泵送 | m3 | 153.5 | 370 | 3% | 56795 | 电力工程混凝土井盖井座、混凝土井圈、混凝土平池底、池壁、池梁
总价（元）： | [6 empty] | 883001.22
备注：1、以上沥青材料含税单价均包括运、装卸到场、摊铺等一切费用； 2、招标数量为按设计图纸理论计量，结算按实调整； 3、暂估价材料结算据实调整。