## 沥青材料招标控制价
沥青材料采购 招标控制价
项目名称：赣五公园东侧临江道路沥青摊铺-沥青材料采购
序号 | 材料名称 | 规格型号 | 单位 | 数量 | 含税单价（元） | 税率 | 总价（元） | 备注
1 | 粘层 | 粘层PC-3，撒布量0.3L-0.6L/㎡，两层 | m2 | 15000 | 2 | 13% | 30000 | 摊铺面积7500m2*2层
2 | 细粒式沥青混凝土 | AC-13，厚度4cm | m3 | 300 | 1150 | 13% | 345000
3 | 中粒式沥青混凝土 | AC-20，厚度6cm | m3 | 450 | 980 | 13% | 441000
4 | 抗裂贴 | 1、贴缝宽度：32cm 2、抗拉强度≥15KN/m，耐温性≥170℃，单位面积质量120~160g/cm2，纵、横向拉伸率(25℃)≥25%，CBR顶破强度≥2kN | m2 | 896 | 15 | 13% | 13440
5 | 热沥青填缝 | 1、名称：热沥青填缝 2、裂缝宽1-2cm，缝深4cm | m | 3912 | 11 | 13% | 43032
总价（元）： | [6 empty] | 872472
备注：1、以上材料含税单价均包括运、装卸到场、摊铺等一切费用； 2、沥青混凝土容重按2.4t/m3计； 3、招标数量为按设计图纸理论计量，结算按实调整； 4、暂估价材料结算据实调整。