## 主材采购
主材采购 招标控制价
项目名称：红谷滩区长江路人行道改造工程-主材采购
序号 | 材料名称 | 规格型号 | 单位 | 数量 | 含税单价（元） | 税率 | 总价（元） | 备注
1 | 热熔标线 | 150mm宽 | m2 | 100 | 36 | 13% | 3600 | 其他
2 | 花岗岩树池石 | 芝麻灰，120*10*14cm | m | 1175.04 | 24 | 13% | 28200.96 | 人行道及路沿石
3 | 花岗岩路缘石 | 芝麻灰，70*15*29cm | m | 1943.24 | 53 | 13% | 102991.72 | 人行道及路沿石、排水工程
4 | 花岗岩路缘石 | 芝麻灰，70*10*20cm | m | 1809.92 | 25 | 13% | 45248 | 人行道及路沿石
5 | 车挡石 | 花岗岩圆石柱，外露面磨光，直径φ25mm，含安装 | 个 | 96 | 185 | 13% | 17760 | 其他工程
6 | U型挡车杆 | φ76镀锌钢管150cm*20cm，间距1.5m，外贴黑黄相间反光膜，含安装，壁厚暂定2mm，据实结算调整 | 个 | 450 | 135 | 13% | 60750 | 其他工程
7 | 普通球墨铸铁井盖、井座 | C250级，φ700mm | 套 | 33 | 363.8 | 13% | 12005.4 | 排水工程
8 | 普通球墨铸铁井盖、井座 | C250级，φ950mm | 套 | 12 | 670 | 13% | 8040 | 排水工程
9 | 普通球墨铸铁井盖、井座 | C250级，φ700mm | 套 | 7 | 363.8 | 13% | 2546.6 | 地上式消火栓井
10 | 防坠安全网 | 防坠网网绳为高强度聚乙烯等耐潮防腐材料 | 座 | 45 | 24 | 13% | 1080 | 排水工程
11 | 防水防漏电连接器 |  | 只 | 102 | 25 | 13% | 2550 | 电气工程
12 | 电力电缆 | VV-0.6/1KV-5*16mm2 | m | 1696.8 | 65 | 13% | 110292 | 电气工程
13 | 电力电缆 | YJV-0.6/1KV-4*95+1*50 | m | 50.5 | 331 | 13% | 16715.5 | 电气工程
14 | 绝缘导线 | BVVB-450/750V-3*2.5mm2 | m | 1114.76 | 6 | 13% | 6688.56 | 电气工程
15 | PE管 | DN100*4.2mm | m | 1219 | 19 | 13% | 23161 | 电气工程
16 | PE管接头 | DN100 | 个 | 223.96 | 2 | 13% | 447.92 | 排水工程
17 | 球墨铸铁管 | DN150，K9级 | m | 50 | 100 | 13% | 5000 | 排水工程
18 | 地上式消火栓 | SSF150/65-1.6 | 套 | 7 | 650 | 13% | 4550 | 排水工程
19 | 消火栓三通 | SSF150/65-1.6 | 个 | 7 | 165 | 13% | 1155 | 排水工程
20 | 细粒式沥青混凝土 | SBS改性细粒式沥青混凝土AC-13，5cm | m3 | 2 | 1160 | 13% | 2320 | 沥青路面恢复，含摊铺、运输等一切费用
21 | 透水混凝土 | C20 | m3 | 0.81 | 390 | 13% | 315.9 | 人行道及进坡口
22 | 透水混凝土 | C30 | m3 | 506.4 | 430 | 13% | 217752 | 人行道
23 | 透水混凝土表面喷漆 |  | m2 | 5606.57 | 10 | 13% | 56065.7 | 人行道
总价（元）： | [6 empty] | 729236.26
备注：1、以上含税单价均包括运、装卸到场费用； 2、招标数量为按设计图纸理论计量，结算按实调整； 3、暂估价材料结算据实调整。