## 材料
主材采购 招标控制价
项目名称：红谷滩区卫东花园消防立管改造工程-主材采购
序号 | 名称 | 规格 | 单位 | 暂估数量 | 含税单价（元） | 总价（元） | 备注
1 | 镀锌钢管 | 114 | 米 | 2100 | 46 | 96600
2 | 镀锌钢卡 | 114 | 个 | 1700 | 11.8 | 20060
3 | 镀锌弯头 | 114 90度 | 个 | 470 | 48.86 | 22964.2
4 | 镀锌正三通 | 114 | 个 | 25 | 35 | 875
5 | 蝶阀 | DN100 | 个 | 55 | 238 | 13090
6 | 镀锌钢管 | De76 | 米 | 690 | 31 | 21390
7 | 镀锌弯头 | De76 | 个 | 450 | 26 | 11700
8 | 镀锌三通 | De76 | 个 | 80 | 26 | 2080
9 | 机械三通 | 114*76 | 个 | 415 | 23 | 9545
10 | 镀锌大小头 | 114*76 | 个 | 38 | 10.76 | 408.88
11 | 铜排气阀 | DN25 | 个 | 38 | 16 | 608
12 | 铜球阀 | DN25 | 个 | 38 | 23 | 874
13 | 镀锌外丝 | DN25 | 个 | 80 | 3.5 | 280
14 | 镀锌角铁支架 | 5#角铁 | 根 | 135 | 90 | 12150 | T型焊接，开4孔，6m/根，135根
15 | 国标U型卡 | DN65*8 | 个 | 40 | 4 | 160
16 | 国标U型卡 | DN100*10 | 个 | 800 | 4.5 | 3600
17 | 镀锌地卡 | DN100 | 个 | 200 | 8.5 | 1700 | 100U型卡加25CM角铁
18 | 国际膨胀螺丝 | 10*80 | 个 | 5700 | 0.5 | 2850 | 国标
19 | 消防箱体 | 800*650 | 个 | 439 | 108 | 47412 | 铁皮
20 | 消防箱门 | 800*650 | 个 | 439 | 70 | 30730 | 铁皮
21 | 室内消火栓栓头 | DN65 | 个 | 878 | 70 | 61460
22 | 增压泵 | 压力8.5Mpaq | 台 | 17 | 8120 | 138040 | 变频增压，扬程70米，流量10M3/H，扬程70米
23 | 不锈钢防护机柜 | 124CM*90CM*55CM | 台 | 17 | 950 | 16150 | 人字型顶，侧开门，201材质，1.8MM厚
24 | 不锈钢配电柜（含空开） | 60*55*25CM | 台 | 16 | 550 | 8800 | 4P空开1个+3P空开2个+连接线,201材质，箱体1.8M厚，4P空开100A，3P空开63A，连接线6平方，长度3m
25 | 柜门锁 | U型铜锁 | 只 | 16 | 20 | 320
26 | 丝口闸阀 | DN65 | 个 | 17 | 184.61 | 3138.37
27 | 不锈钢水箱 | 6立方材质304 | 座 | 9 | 9800 | 88200 | 2米长*1.5米宽*2米高，厚度1.8MM-2.0MM
28 | 不锈钢水箱 | 4.5立方材质304 | 座 | 8 | 7870 | 62960 | 1.5米长*1.5米宽*1.5米高，厚度1.8MM-2.0MM
29 | 压力表 | 50 | 个 | 17 | 215 | 3655 | 1.6MPA
30 | 压力罐 | 24升 | 个 | 17 | 350 | 5950 | 壁厚2.0MM，材质碳钢
31 | 镀锌钢管 | DN40 | 米 | 15 | 16 | 240
32 | 镀锌直接 | DN40 | 个 | 15 | 4.5 | 67.5
33 | 镀锌大小头 | 114*48 | 个 | 30 | 8.5 | 255
34 | 镀锌弯头 | DN40 | 个 | 30 | 4 | 120
35 | 镀锌加长内丝 | DN50*20 | 个 | 15 | 12 | 180
36 | 槽钢 | 8# | 米 | 150 | 28.5 | 4275
37 | 浮球阀 | DN50 | 个 | 17 | 170 | 2890
38 | 电缆套管 | PVC材质DN25 | 米 | 1300 | 1.5 | 1950
39 | 铜芯电缆 | yjv3*6 | 米 | 290 | 19 | 5510 | 太平洋
40 | 铜芯电缆 | yjv3*4 | 米 | 900 | 13.5 | 12150 | 太平洋
41 | 铜芯电缆 | yjv3*6+1*4 | 米 | 73 | 22.5 | 1642.5 | 太平洋
42 | 铜芯电缆 | yjv3*4+1*2.5 | 米 | 103 | 15 | 1545 | 太平洋
43 | PPR管 | DN50*4.6 | 米 | 10 | 7.6 | 76
44 | PPR管 | DN32*2.9 | 米 | 410 | 3 | 1230
45 | PPR外丝直接 | DN50 | 个 | 18 | 2.39 | 43.02
46 | PPR大小头 | 50*32 | 个 | 35 | 4.5 | 157.5
47 | PPR弯头 | 32,90度 | 个 | 200 | 1.36 | 272
48 | PPR直接 | 32 | 个 | 53 | 0.77 | 40.81
49 | 树脂成品井 | 250*350*50 | 座 | 11 | 45 | 495 | 深度50公分
50 | 铸铁井盖 | 300*300 | 个 | 5 | 50 | 250 | 球墨铸铁
51 | 铸铁哈夫节 | DN65*32 | 个 | 12 | 50 | 600 | 球墨铸铁
52 | PPR截止阀 | 32 | 个 | 16 | 28.83 | 461.28
53 | 混凝土 | c15 | 立方 | 5 | 333 | 1665
54 | 钩钉 | 25*100 | 个 | 1500 | 0.3 | 450
55 | 生料带 | 三圈 | 卷 | 2400 | 3 | 7200
56 | 普通彩条布 | 8*20米 | 块 | 3 | 230 | 690
57 | 安全帽 | 普通 | 个 | 70 | 20 | 1400
58 | 反光衣 |  | 件 | 70 | 15 | 1050
59 | 安全带 | 2米/根 | 根 | 70 | 30 | 2100
60 | 扎带 | 50CM/根 | 根 | 1300 | 0.5 | 650
61 | 电焊机 | 315 | 台 | 4 | 422 | 1688
62 | 电焊条 | 3.2 | 包 | 27 | 36.58 | 987.66 | 100根/包
63 | 断管机 | 20-280 | 台 | 4 | 1033 | 4132
64 | 压槽机 | 20-219 | 台 | 4 | 1145 | 4580
65 | 电动槽钢冲孔机 | 功率1300W | 台 | 2 | 750 | 1500 | 型号KLY-30
66 | 套丝机 | DN100，1200w | 台 | 3 | 2600 | 7800
67 | 钢管开孔机 | 40-80 | 台 | 6 | 350 | 2100 | 220V，1KW,50HZ
68 | 开孔钻头 | 40 | 个 | 20 | 6 | 120
69 | 切割机 | 50 | 台 | 2 | 500 | 1000 | 三相异步电动切割机，功率4KW ,电压380V
70 | 切割片 | 50 | 片 | 20 | 10 | 200
71 | 电动扳手 | 6.0电池 | 把 | 15 | 344 | 5160
72 | 热熔机 | 25-75 | 台 | 4 | 200 | 800
73 | 记号笔 |  | 支 | 35 | 2 | 70
74 | 电源线 | 2.5 | 卷 | 20 | 125 | 2500 | 50米/卷
75 | 台钳 | 24-48 | 把 | 10 | 100 | 1000
76 | 电锤 | 1200W | 把 | 6 | 353 | 2118
77 | 混凝土切割机 | FM-500 | 台 | 1 | 1680 | 1680 | 发动机型号KD192F，输出功率8.6KW/3600RPM
78 | 风炮机 | BK56 | 台 | 4 | 1500 | 6000 | 型号KB-3095H，功率1400W
79 | 套筒 | 8--10 | 个 | 20 | 3.5 | 70
80 | 套丝芽板 | 100 | 块 | 52 | 29.17 | 1516.84
81 | 火枪 |  | 把 | 26 | 30 | 780
82 | 气体 |  | 瓶 | 55 | 12 | 660
83 | 穿线器 | 100米 | 个 | 1 | 150 | 150
合计（元）： | [5 empty] | 784018.56
备注：1、以上材料含税单价均包括运、装卸到场等一切费用； 2、招标数量及规格暂定，结算按实调整； 3、暂估价材料结算据实调整。
| 编制人： |  |  |  | 审核人：